## Specifikace
Příloha č. 3 k Výzvě k předložení cenové nabídky
Technická specifikace předmětu plnění
Traktorová sekačka na sekání trávy fotbalového hřiště a pomocné travnaté plochy (sekačka)
Název parametru /funkce/ podmínky | Požadovaná úroveň hodnoty parametru, vymezení funkce či podmínky
Základní data a požadavky na sekačku
Měsíc a rok výroby sekačky: | 2017 (nový stroj)
Motor, šasí a pracovní nádstavce | od stejného výrobce
Motor diesel 3 válec, kapalinou chlazený | max.výkon motoru min. 27 k
Objem palivové nádrže | min. 20 l
Maximální rychlost vpřed | min.16,5 km/hod
Ovládání pojezdu vpřed - vzad | 2 pedály, jeden vpřed, druhý vzad
Diferenciál | uzávěrka účinná na zadní nápravu
Ruční brzda | pohotovostní + parkovací
Řízení | Hydraulické s posilovačem
Ovládání zdvihu koše | napojení přes zadní hydraulické vývody
Sečení | mezinápravové, sekací lišta-2 časované nože s přímým středovým výhozem do koše (bez turbín)
Záběr sečení | min.122 cm
Pohon sečení | přes kardan
Pohon nožů | úhlovými převodovkami v olejové lázni
Zdvih sečení | hydraulický
Výška sečení | Nastavitelná plynule z místa řidiče
Hydraulické vyklápění koše | do výšky min. 197 cm
Sběrací koš kovový | objem koše min. 600 l
Ovládání zdvihu a vysypávání koše | 2 oddělenými ovladači-možnost souběžného zavírání a spouštění
Vzorek pneumatik | pro použití na travnatých plochách
Hmotnost stroje včetně sečení | max.860 kg
Ovládání výhozové klapky | z místa řidiče